## Sheet1
蒸気表
ゲージ圧力 | 絶対圧力 | 飽和温度 | 水の比エンタルピー (hf) | 蒸発の比エンタルピー (hfg) | 蒸気の比エンタルピー (hg) | 比重 | 比容積 (vg) | 水の比エントロピー (sf) | 蒸発の比エントロピー (sfg) | 蒸気の比エントロピー (sg) | 蒸気の比熱 (cv) | 蒸気の比熱 (cp) | 音速 | 蒸気の動粘度 | 等エントロピー係数 (k) | 蒸気の 圧縮率
MPa g | Mpa A | °C | kJ/kg | kJ/kg | kJ/kg | kg/m³ | m³/kg | J/kg K | J/kg K | J/kg K | J/kg K | J/kg K | m/s | Pa s
0 | 0.10132 | 99.9743 | 418546 | 2256470 | 2675020 | 0.59766 | 1.6732 | 1307.05 | 6047.51 | 7354.56 | 1555.76 | 2079.94 | 472.182 | 1.2268e-05 | 1.3151 | 0.98452
0.1 | 0.2 | 120.419 | 505080 | 2200940 | 2706020 | 1.1361 | 0.88022 | 1532.56 | 5592.27 | 7124.82 | 1619.17 | 2179.36 | 481.917 | 1.2971e-05 | 1.3106 | 0.97562
0.2 | 0.3 | 133.673 | 561558 | 2163020 | 2724570 | 1.6577 | 0.60326 | 1673.42 | 5316.85 | 6990.28 | 1671.73 | 2264.11 | 487.426 | 1.3428e-05 | 1.3072 | 0.96816
0.3 | 0.4 | 143.728 | 604656 | 2133040 | 2737690 | 2.1694 | 0.46095 | 1777.81 | 5116.7 | 6894.51 | 1718.03 | 2340.56 | 491.15 | 1.3775e-05 | 1.3043 | 0.9615
0.4 | 0.5 | 151.931 | 640004 | 2107710 | 2747720 | 2.6747 | 0.37387 | 1861.52 | 4958.38 | 6819.9 | 1759.88 | 2411.21 | 493.883 | 1.4058e-05 | 1.3019 | 0.95539
0.5 | 0.6 | 158.913 | 670240 | 2085490 | 2755730 | 3.1753 | 0.31493 | 1931.82 | 4826.82 | 6758.63 | 1798.25 | 2477.43 | 495.986 | 1.4299e-05 | 1.2997 | 0.94969
0.6 | 0.7 | 165.022 | 696823 | 2065500 | 2762320 | 3.6726 | 0.27229 | 1992.66 | 4713.89 | 6706.55 | 1833.8 | 2540.08 | 497.654 | 1.451e-05 | 1.2978 | 0.9443
0.7 | 0.8 | 170.475 | 720653 | 2047210 | 2767860 | 4.1673 | 0.23996 | 2046.46 | 4614.72 | 6661.18 | 1866.98 | 2599.79 | 499.003 | 1.4698e-05 | 1.2961 | 0.93918
0.8 | 0.9 | 175.413 | 742325 | 2030250 | 2772580 | 4.6601 | 0.21459 | 2094.79 | 4526.13 | 6620.92 | 1898.12 | 2657 | 500.111 | 1.4868e-05 | 1.2946 | 0.93427
0.9 | 1 | 179.936 | 762258 | 2014390 | 2776650 | 5.1516 | 0.19412 | 2138.75 | 4445.94 | 6584.69 | 1927.51 | 2712.09 | 501.027 | 1.5023e-05 | 1.2932 | 0.92954
1 | 1.1 | 184.115 | 780753 | 1999430 | 2780180 | 5.6419 | 0.17724 | 2179.14 | 4372.58 | 6551.71 | 1955.36 | 2765.35 | 501.79 | 1.5167e-05 | 1.2919 | 0.92498
1.1 | 1.2 | 188.007 | 798039 | 1985230 | 2783270 | 6.1316 | 0.16309 | 2216.53 | 4304.89 | 6521.42 | 1981.84 | 2817.01 | 502.426 | 1.5301e-05 | 1.2907 | 0.92055
1.2 | 1.3 | 191.652 | 814293 | 1971690 | 2785980 | 6.6209 | 0.15104 | 2251.39 | 4241.99 | 6493.39 | 2007.11 | 2867.27 | 502.956 | 1.5427e-05 | 1.2896 | 0.91625
1.3 | 1.4 | 195.084 | 829654 | 1958710 | 2788370 | 7.1099 | 0.14065 | 2284.07 | 4183.19 | 6467.27 | 2031.3 | 2916.3 | 503.396 | 1.5545e-05 | 1.2886 | 0.91206
1.4 | 1.5 | 198.329 | 844234 | 1946240 | 2790470 | 7.5989 | 0.1316 | 2314.86 | 4127.94 | 6442.8 | 2054.51 | 2964.25 | 503.758 | 1.5657e-05 | 1.2876 | 0.90798
1.5 | 1.6 | 201.41 | 858124 | 1934200 | 2792330 | 8.088 | 0.12364 | 2343.98 | 4075.78 | 6419.76 | 2076.83 | 3011.24 | 504.053 | 1.5763e-05 | 1.2868 | 0.90399
1.6 | 1.7 | 204.345 | 871401 | 1922570 | 2793970 | 8.5773 | 0.11659 | 2371.63 | 4026.36 | 6397.99 | 2098.35 | 3057.38 | 504.288 | 1.5865e-05 | 1.286 | 0.90007
1.7 | 1.8 | 207.148 | 884128 | 1911290 | 2795410 | 9.0671 | 0.11029 | 2397.96 | 3979.37 | 6377.33 | 2119.13 | 3102.77 | 504.471 | 1.5962e-05 | 1.2852 | 0.89624
1.8 | 1.9 | 209.833 | 896359 | 1900320 | 2796680 | 9.5573 | 0.10463 | 2423.11 | 3934.56 | 6357.67 | 2139.25 | 3147.5 | 504.608 | 1.6056e-05 | 1.2845 | 0.89248
1.9 | 2 | 212.411 | 908140 | 1889650 | 2797790 | 10.0482 | 0.09952 | 2447.19 | 3891.7 | 6338.89 | 2158.75 | 3191.63 | 504.702 | 1.6145e-05 | 1.2839 | 0.88879
2 | 2.1 | 214.89 | 919511 | 1879250 | 2798760 | 10.5397 | 0.094879 | 2470.31 | 3850.61 | 6320.92 | 2177.68 | 3235.23 | 504.759 | 1.6232e-05 | 1.2833 | 0.88516
2.1 | 2.2 | 217.28 | 930507 | 1869090 | 2799600 | 11.0321 | 0.090645 | 2492.55 | 3811.13 | 6303.68 | 2196.09 | 3278.37 | 504.782 | 1.6315e-05 | 1.2827 | 0.88158
2.2 | 2.3 | 219.587 | 941157 | 1859160 | 2800320 | 11.5253 | 0.086766 | 2513.97 | 3773.13 | 6287.1 | 2214.01 | 3321.1 | 504.773 | 1.6396e-05 | 1.2822 | 0.87806
2.3 | 2.4 | 221.818 | 951489 | 1849430 | 2800920 | 12.0194 | 0.083199 | 2534.65 | 3736.47 | 6271.12 | 2231.48 | 3363.47 | 504.736 | 1.6475e-05 | 1.2818 | 0.87459
2.4 | 2.5 | 223.978 | 961526 | 1839900 | 2801430 | 12.5145 | 0.079907 | 2554.64 | 3701.06 | 6255.7 | 2248.54 | 3405.53 | 504.673 | 1.6551e-05 | 1.2813 | 0.87116
2.5 | 2.6 | 226.073 | 971289 | 1830550 | 2801840 | 13.0107 | 0.07686 | 2574 | 3666.79 | 6240.79 | 2265.2 | 3447.32 | 504.585 | 1.6625e-05 | 1.281 | 0.86778
2.6 | 2.7 | 228.106 | 980797 | 1821360 | 2802160 | 13.508 | 0.07403 | 2592.77 | 3633.59 | 6226.35 | 2281.5 | 3488.87 | 504.475 | 1.6697e-05 | 1.2806 | 0.86444
2.7 | 2.8 | 230.083 | 990066 | 1812330 | 2802390 | 14.0065 | 0.071396 | 2610.98 | 3601.37 | 6212.35 | 2297.46 | 3530.22 | 504.344 | 1.6768e-05 | 1.2803 | 0.86115
2.8 | 2.9 | 232.005 | 999112 | 1803440 | 2802550 | 14.5062 | 0.068936 | 2628.68 | 3570.07 | 6198.76 | 2313.11 | 3571.41 | 504.194 | 1.6836e-05 | 1.2801 | 0.85789
2.9 | 3 | 233.878 | 1007950 | 1794690 | 2802640 | 15.0072 | 0.066635 | 2645.9 | 3539.64 | 6185.54 | 2328.45 | 3612.46 | 504.025 | 1.6903e-05 | 1.2798 | 0.85466
3 | 3.1 | 235.703 | 1016590 | 1786070 | 2802660 | 15.5095 | 0.064477 | 2662.67 | 3510 | 6172.67 | 2343.51 | 3653.4 | 503.839 | 1.6969e-05 | 1.2796 | 0.85147
3.1 | 3.2 | 237.483 | 1025040 | 1777580 | 2802620 | 16.0131 | 0.062449 | 2679.02 | 3481.12 | 6160.14 | 2358.31 | 3694.26 | 503.638 | 1.7033e-05 | 1.2795 | 0.84831
3.2 | 3.3 | 239.221 | 1033320 | 1769190 | 2802510 | 16.5182 | 0.060539 | 2694.96 | 3452.95 | 6147.91 | 2372.86 | 3735.06 | 503.421 | 1.7097e-05 | 1.2793 | 0.84518
3.3 | 3.4 | 240.919 | 1041430 | 1760910 | 2802350 | 17.0248 | 0.058738 | 2710.53 | 3425.44 | 6135.97 | 2387.17 | 3775.83 | 503.19 | 1.7158e-05 | 1.2793 | 0.84209
3.4 | 3.5 | 242.579 | 1049390 | 1752740 | 2802130 | 17.5328 | 0.057036 | 2725.74 | 3398.57 | 6124.31 | 2401.26 | 3816.59 | 502.946 | 1.7219e-05 | 1.2792 | 0.83902
3.5 | 3.6 | 244.203 | 1057200 | 1744660 | 2801860 | 18.0424 | 0.055425 | 2740.61 | 3372.29 | 6112.9 | 2415.14 | 3857.35 | 502.689 | 1.7279e-05 | 1.2792 | 0.83597
3.6 | 3.7 | 245.793 | 1064860 | 1736680 | 2801540 | 18.5536 | 0.053898 | 2755.17 | 3346.57 | 6101.73 | 2428.82 | 3898.14 | 502.42 | 1.7338e-05 | 1.2792 | 0.83296
3.7 | 3.8 | 247.351 | 1072390 | 1728780 | 2801170 | 19.0663 | 0.052449 | 2769.42 | 3321.38 | 6090.8 | 2442.31 | 3938.98 | 502.139 | 1.7396e-05 | 1.2792 | 0.82996
3.8 | 3.9 | 248.877 | 1079800 | 1720960 | 2800760 | 19.5807 | 0.051071 | 2783.38 | 3296.69 | 6080.08 | 2455.62 | 3979.88 | 501.848 | 1.7452e-05 | 1.2793 | 0.82699
3.9 | 4 | 250.374 | 1087080 | 1713230 | 2800300 | 20.0968 | 0.049759 | 2797.07 | 3272.49 | 6069.56 | 2468.76 | 4020.87 | 501.546 | 1.7509e-05 | 1.2794 | 0.82405

## Sheet1 (2)
Pressure | Saturation Temperature | Specific Enthalpy of Water (hf) | Specific Enthalpy of Evaporation (hfg) | Specific Enthalpy of Steam (hg) | Density of Steam | Specific Volume of Steam (vg) | Specific Entropy of Water (sf) | Specific Entropy of Evaporation (sfg) | Specific Entropy of Steam (sg) | Specific Heat of Steam (cv) | Specific Heat of Steam (cp) | Speed of sound | Dynamic Viscosity of Steam | Isentropic Coefficient (k) | Compressibility Factor of Steam
MPa gauge | °C | J/kg | J/kg | J/kg | kg/m³ | m³/kg | J/kg K | J/kg K | J/kg K | J/kg K | J/kg K | m/s | Pa s
0 | 99.9743 | 418546 | 2256470 | 2675020 | 0.59766 | 1.6732 | 1307.05 | 6047.51 | 7354.56 | 1555.76 | 2079.94 | 472.182 | 1.2268e-05 | 1.3151 | 0.98452
0.1 | 120.419 | 505080 | 2200940 | 2706020 | 1.1361 | 0.88022 | 1532.56 | 5592.27 | 7124.82 | 1619.17 | 2179.36 | 481.917 | 1.2971e-05 | 1.3106 | 0.97562
0.2 | 133.673 | 561558 | 2163020 | 2724570 | 1.6577 | 0.60326 | 1673.42 | 5316.85 | 6990.28 | 1671.73 | 2264.11 | 487.426 | 1.3428e-05 | 1.3072 | 0.96816
0.3 | 143.728 | 604656 | 2133040 | 2737690 | 2.1694 | 0.46095 | 1777.81 | 5116.7 | 6894.51 | 1718.03 | 2340.56 | 491.15 | 1.3775e-05 | 1.3043 | 0.9615
0.4 | 151.931 | 640004 | 2107710 | 2747720 | 2.6747 | 0.37387 | 1861.52 | 4958.38 | 6819.9 | 1759.88 | 2411.21 | 493.883 | 1.4058e-05 | 1.3019 | 0.95539
0.5 | 158.913 | 670240 | 2085490 | 2755730 | 3.1753 | 0.31493 | 1931.82 | 4826.82 | 6758.63 | 1798.25 | 2477.43 | 495.986 | 1.4299e-05 | 1.2997 | 0.94969
0.6 | 165.022 | 696823 | 2065500 | 2762320 | 3.6726 | 0.27229 | 1992.66 | 4713.89 | 6706.55 | 1833.8 | 2540.08 | 497.654 | 1.451e-05 | 1.2978 | 0.9443
0.7 | 170.475 | 720653 | 2047210 | 2767860 | 4.1673 | 0.23996 | 2046.46 | 4614.72 | 6661.18 | 1866.98 | 2599.79 | 499.003 | 1.4698e-05 | 1.2961 | 0.93918
0.8 | 175.413 | 742325 | 2030250 | 2772580 | 4.6601 | 0.21459 | 2094.79 | 4526.13 | 6620.92 | 1898.12 | 2657 | 500.111 | 1.4868e-05 | 1.2946 | 0.93427
0.9 | 179.936 | 762258 | 2014390 | 2776650 | 5.1516 | 0.19412 | 2138.75 | 4445.94 | 6584.69 | 1927.51 | 2712.09 | 501.027 | 1.5023e-05 | 1.2932 | 0.92954
1 | 184.115 | 780753 | 1999430 | 2780180 | 5.6419 | 0.17724 | 2179.14 | 4372.58 | 6551.71 | 1955.36 | 2765.35 | 501.79 | 1.5167e-05 | 1.2919 | 0.92498
1.1 | 188.007 | 798039 | 1985230 | 2783270 | 6.1316 | 0.16309 | 2216.53 | 4304.89 | 6521.42 | 1981.84 | 2817.01 | 502.426 | 1.5301e-05 | 1.2907 | 0.92055
1.2 | 191.652 | 814293 | 1971690 | 2785980 | 6.6209 | 0.15104 | 2251.39 | 4241.99 | 6493.39 | 2007.11 | 2867.27 | 502.956 | 1.5427e-05 | 1.2896 | 0.91625
1.3 | 195.084 | 829654 | 1958710 | 2788370 | 7.1099 | 0.14065 | 2284.07 | 4183.19 | 6467.27 | 2031.3 | 2916.3 | 503.396 | 1.5545e-05 | 1.2886 | 0.91206
1.4 | 198.329 | 844234 | 1946240 | 2790470 | 7.5989 | 0.1316 | 2314.86 | 4127.94 | 6442.8 | 2054.51 | 2964.25 | 503.758 | 1.5657e-05 | 1.2876 | 0.90798
1.5 | 201.41 | 858124 | 1934200 | 2792330 | 8.088 | 0.12364 | 2343.98 | 4075.78 | 6419.76 | 2076.83 | 3011.24 | 504.053 | 1.5763e-05 | 1.2868 | 0.90399
1.6 | 204.345 | 871401 | 1922570 | 2793970 | 8.5773 | 0.11659 | 2371.63 | 4026.36 | 6397.99 | 2098.35 | 3057.38 | 504.288 | 1.5865e-05 | 1.286 | 0.90007
1.7 | 207.148 | 884128 | 1911290 | 2795410 | 9.0671 | 0.11029 | 2397.96 | 3979.37 | 6377.33 | 2119.13 | 3102.77 | 504.471 | 1.5962e-05 | 1.2852 | 0.89624
1.8 | 209.833 | 896359 | 1900320 | 2796680 | 9.5573 | 0.10463 | 2423.11 | 3934.56 | 6357.67 | 2139.25 | 3147.5 | 504.608 | 1.6056e-05 | 1.2845 | 0.89248
1.9 | 212.411 | 908140 | 1889650 | 2797790 | 10.0482 | 0.09952 | 2447.19 | 3891.7 | 6338.89 | 2158.75 | 3191.63 | 504.702 | 1.6145e-05 | 1.2839 | 0.88879
2 | 214.89 | 919511 | 1879250 | 2798760 | 10.5397 | 0.094879 | 2470.31 | 3850.61 | 6320.92 | 2177.68 | 3235.23 | 504.759 | 1.6232e-05 | 1.2833 | 0.88516
2.1 | 217.28 | 930507 | 1869090 | 2799600 | 11.0321 | 0.090645 | 2492.55 | 3811.13 | 6303.68 | 2196.09 | 3278.37 | 504.782 | 1.6315e-05 | 1.2827 | 0.88158
2.2 | 219.587 | 941157 | 1859160 | 2800320 | 11.5253 | 0.086766 | 2513.97 | 3773.13 | 6287.1 | 2214.01 | 3321.1 | 504.773 | 1.6396e-05 | 1.2822 | 0.87806
2.3 | 221.818 | 951489 | 1849430 | 2800920 | 12.0194 | 0.083199 | 2534.65 | 3736.47 | 6271.12 | 2231.48 | 3363.47 | 504.736 | 1.6475e-05 | 1.2818 | 0.87459
2.4 | 223.978 | 961526 | 1839900 | 2801430 | 12.5145 | 0.079907 | 2554.64 | 3701.06 | 6255.7 | 2248.54 | 3405.53 | 504.673 | 1.6551e-05 | 1.2813 | 0.87116
2.5 | 226.073 | 971289 | 1830550 | 2801840 | 13.0107 | 0.07686 | 2574 | 3666.79 | 6240.79 | 2265.2 | 3447.32 | 504.585 | 1.6625e-05 | 1.281 | 0.86778
2.6 | 228.106 | 980797 | 1821360 | 2802160 | 13.508 | 0.07403 | 2592.77 | 3633.59 | 6226.35 | 2281.5 | 3488.87 | 504.475 | 1.6697e-05 | 1.2806 | 0.86444
2.7 | 230.083 | 990066 | 1812330 | 2802390 | 14.0065 | 0.071396 | 2610.98 | 3601.37 | 6212.35 | 2297.46 | 3530.22 | 504.344 | 1.6768e-05 | 1.2803 | 0.86115
2.8 | 232.005 | 999112 | 1803440 | 2802550 | 14.5062 | 0.068936 | 2628.68 | 3570.07 | 6198.76 | 2313.11 | 3571.41 | 504.194 | 1.6836e-05 | 1.2801 | 0.85789
2.9 | 233.878 | 1007950 | 1794690 | 2802640 | 15.0072 | 0.066635 | 2645.9 | 3539.64 | 6185.54 | 2328.45 | 3612.46 | 504.025 | 1.6903e-05 | 1.2798 | 0.85466
3 | 235.703 | 1016590 | 1786070 | 2802660 | 15.5095 | 0.064477 | 2662.67 | 3510 | 6172.67 | 2343.51 | 3653.4 | 503.839 | 1.6969e-05 | 1.2796 | 0.85147
3.1 | 237.483 | 1025040 | 1777580 | 2802620 | 16.0131 | 0.062449 | 2679.02 | 3481.12 | 6160.14 | 2358.31 | 3694.26 | 503.638 | 1.7033e-05 | 1.2795 | 0.84831
3.2 | 239.221 | 1033320 | 1769190 | 2802510 | 16.5182 | 0.060539 | 2694.96 | 3452.95 | 6147.91 | 2372.86 | 3735.06 | 503.421 | 1.7097e-05 | 1.2793 | 0.84518
3.3 | 240.919 | 1041430 | 1760910 | 2802350 | 17.0248 | 0.058738 | 2710.53 | 3425.44 | 6135.97 | 2387.17 | 3775.83 | 503.19 | 1.7158e-05 | 1.2793 | 0.84209
3.4 | 242.579 | 1049390 | 1752740 | 2802130 | 17.5328 | 0.057036 | 2725.74 | 3398.57 | 6124.31 | 2401.26 | 3816.59 | 502.946 | 1.7219e-05 | 1.2792 | 0.83902
3.5 | 244.203 | 1057200 | 1744660 | 2801860 | 18.0424 | 0.055425 | 2740.61 | 3372.29 | 6112.9 | 2415.14 | 3857.35 | 502.689 | 1.7279e-05 | 1.2792 | 0.83597
3.6 | 245.793 | 1064860 | 1736680 | 2801540 | 18.5536 | 0.053898 | 2755.17 | 3346.57 | 6101.73 | 2428.82 | 3898.14 | 502.42 | 1.7338e-05 | 1.2792 | 0.83296
3.7 | 247.351 | 1072390 | 1728780 | 2801170 | 19.0663 | 0.052449 | 2769.42 | 3321.38 | 6090.8 | 2442.31 | 3938.98 | 502.139 | 1.7396e-05 | 1.2792 | 0.82996
3.8 | 248.877 | 1079800 | 1720960 | 2800760 | 19.5807 | 0.051071 | 2783.38 | 3296.69 | 6080.08 | 2455.62 | 3979.88 | 501.848 | 1.7452e-05 | 1.2793 | 0.82699
3.9 | 250.374 | 1087080 | 1713230 | 2800300 | 20.0968 | 0.049759 | 2797.07 | 3272.49 | 6069.56 | 2468.76 | 4020.87 | 501.546 | 1.7509e-05 | 1.2794 | 0.82405